## шаблон ТЗ
Приложение к ЗЦ
Техническое задание на поставку средств проводной голосовой палатной вызывной сигнализации
№ п/п | Наименование товара | № п/п | Описание (характеристики) объекта закупки |  | Единица измерения | Количество
|  |  | Наименование показателя | Значения показателей
1 | 2 | 3 | 4 | 5 | 6 | 7
1 | BY 862 - ПУЛЬТ МЕДСЕСТРЫ С ДВУСТОРОННЕЙ ГОЛОСОВОЙ СВЯЗЬЮ | 1.1 | Функции | Центральный блок управления, питание кнопок, программирование режимов работы, отображение вызовов, организация голосовой связи | шт. | 1
|  | 1.2 | Количество карт пациентов шт. | 60 |  |  | 60 | 625*425*25
|  | 1.3 | Тип крепления | настенное |  |  | 90 | 900*425*25
|  | 1.4 | Материал корпуса | пластик |  |  | 120 | 1175*425*25
|  |  | Цвет корпуса | белый
|  | 1.5 | Максимальное расстояние связи, м | 300
|  | 1.6 | Метод передачи сигнала | цифровой
|  | 1.7 | Способ передачи сигнала | двухпроводная линия
|  | 1.8 | Количество линий передачи сигнала | 2
|  | 1.9 | Толщина кабеля линий передачи сигнала мм2 | 2*0,75
|  | 1.10 | Напряжение линии кнопок вызова и световых ламп В. | 25 ± 1
|  | 1.11 | Напряжение линии коридорных табло В. | 27 ± 1
|  | 1.12 | Программирование настроек | присутствует
|  | 1.13 | Пульт управления режимами работы и программирование | встроенный, на лицевой панеле
|  | 1.14 | Индикация вызова | звуковое оповещение, световая индикация, графическое отображение номера на дисплее
|  | 1.15 | Количество экранов отображения информации | 2
|  | 1.16 | Экран системного меню | ЖК, графический, монохромный
|  | 1.17 | Экран номера вызывающего | светоодный, символьный, 3 знака
|  | 1.18 | Регулировка громкости оповещения | присутствует
|  | 1.19 | Ругулировка яркости дисплея | присутствует
|  | 1.20 | Отображение часов на экране | присутствует
|  | 1.21 | Питание, В | Сеть переменного тока 220 В 50 Гц
|  | 1.22 | Потребляемая мощность Вт | ≤ 75
|  | 1.23 | Голосовая связь с кнопкой вызова | присутствует, (через дополнительный телефон, не входит в комплект поставки)
|  | 1.24 | Рабочая температура °С | от 10 до 45
|  | 1.25 | Относительная влажность % | ≤ 85
|  | 1.26 | Размер, д*в*ш, мм | 625*425*25
|  | 1.27 | Инструкция по эксплуатации и программированию | присутствует
|  | 1.28 | Срок службы лет | > 5
2 | BY 815 - КНОПКА ВЫЗОВА МЕДСЕСТРЫ С ДВУСТОРОННЕЙ ГОЛОСОВОЙ СВЯЗЬЮ | 2.1 | Функции | вызов, отмена вызова, голосовая связь | шт. | 1
|  | 2.2 | Особенности | вызывная кнопка и микрофон расположены на выносном пульте
|  | 2.3 | Материал | пластик
|  |  | Цвет корпуса | белый
|  | 2.4 | Максимальное расстояние связи, м | 300
|  | 2.5 | Способ установки | скрытый монтаж
|  | 2.6 | Метод передачи сигнала | цифровой
|  | 2.7 | Способ передачи сигнала | двухпроводная линия
|  | 2.8 | Напряжение линии связи от пульта управления В. | 25 ± 1
|  | 2.9 | Индикация вызова: | световая индикация
|  | 2.10 | Динамик громкой связи | встроенные
|  | 2.11 | Размер, д*ш*в, мм | 124*76*11
|  | 2.12 | Срок службы лет | > 5
2.13
3 | BY 816 - КНОПКА ВЫЗОВА МЕДСЕСТРЫ С ДВУСТОРОННЕЙ ГОЛОСОВОЙ СВЯЗЬЮ | 3.1 | Функции | вызов, отмена вызова, голосовая связь | шт. | 1
|  | 3.2 | Особенности | вызывная кнопка и микрофон расположены на выносном пульте
|  | 3.3 | Материал | пластик
|  |  | Цвет корпуса | белый
|  | 3.4 | Максимальное расстояние связи, м | 300
|  | 3.5 | Способ установки | скрытый монтаж
|  | 3.6 | Метод передачи сигнала | цифровой
|  | 3.7 | Способ передачи сигнала | двухпроводная линия
|  | 3.8 | Напряжение линии связи от пульта управления В. | 25 ± 1
|  | 3.9 | Индикация вызова: | световая индикация
|  | 3.10 | Динамик громкой связи | встроенные
|  | 3.11 | Размер, д*ш*в, мм | 127*77*18
|  | 3.12 | Срок службы лет | > 5
3.13
4 | BY 817 - КНОПКА ВЫЗОВА МЕДСЕСТРЫ С ДВУСТОРОННЕЙ ГОЛОСОВОЙ СВЯЗЬЮ | 4.1 | Функции | вызов, отмена вызова, голосовая связь | шт. | 1
|  | 4.2 | Особенности | вызывная кнопка и микрофон расположены на выносном пульте
|  | 4.3 | Материал | пластик
|  |  | Цвет корпуса | белый
|  | 4.4 | Максимальное расстояние связи, м | 300
|  | 4.5 | Способ установки | накладной монтаж
|  | 4.6 | Метод передачи сигнала | цифровой
|  | 4.7 | Способ передачи сигнала | двухпроводная линия
|  | 4.8 | Напряжение линии связи от пульта управления В. | 25 ± 1
|  | 4.9 | Индикация вызова: | световая индикация
|  | 4.10 | Динамик громкой связи | встроенные
|  | 4.11 | Размер, д*ш*в, мм | 126*78*16
|  | 4.12 | Срок службы лет | > 5
4.13
5 | BY 967 - КНОПКА ВЫЗОВА МЕДСЕСТРЫ С ДВУСТОРОННЕЙ ГОЛОСОВОЙ СВЯЗЬЮ | 5.1 | Функции | вызов, отмена вызова, голосовая связь | шт. | 1
|  | 5.2 | Особенности | вызывная кнопка и микрофон расположены на выносном пульте
|  | 5.3 | Материал | пластик
|  | 5.4 | Цвет корпуса | белый
|  | 5.5 | Максимальное расстояние связи, м | 300
|  | 5.6 | Способ установки | накладной монтаж
|  | 5.7 | Метод передачи сигнала | цифровой
|  | 5.8 | Способ передачи сигнала | двухпроводная линия
|  | 5.9 | Напряжение линии связи от пульта управления В. | 25 ± 1
|  | 5.10 | Индикация вызова: | световая индикация
|  | 5.11 | Динамик громкой связи | встроенные
|  | 5.12 | Размер, д*ш*в, мм | 125*77*16
|  | 5.13 | Срок службы лет | > 5
5.14
6 | BY 986 - КНОПКА ВЫЗОВА МЕДСЕСТРЫ С ДВУСТОРОННЕЙ ГОЛОСОВОЙ СВЯЗЬЮ | 6.1 | Функции | вызов, отмена вызова, голосовая связь | шт. | 1
|  | 6.2 | Особенности | вызывная кнопка и микрофон расположены на выносном пульте
|  | 6.3 | Материал | пластик
|  | 6.4 | Цвет корпуса | белый
|  | 6.5 | Максимальное расстояние связи, м | 300
|  | 6.6 | Способ установки | скрытый монтаж
|  | 6.7 | Метод передачи сигнала | цифровой
|  | 6.8 | Способ передачи сигнала | двухпроводная линия
|  | 6.9 | Напряжение линии связи от пульта управления В. | 25 ± 1
|  | 6.10 | Индикация вызова: | световая индикация
|  | 6.11 | Динамик громкой связи | встроенные
|  | 6.12 | Размер, д*ш*в, мм | 85*85*6
|  | 6.13 | Срок службы лет | > 5
6.14
7 | BY 811 - КНОПКА ВЫЗОВА МЕДСЕСТРЫ ВЛАГОЗАЩИЩЕННАЯ | 7.1 | Функции | вызов, отмена вызова | шт. | 1
|  | 7.2 | Степень влагозащиты | IP 65
|  | 7.3 | Материал | пластик
|  | 7.4 | Цвет корпуса | белый
|  | 7.5 | Максимальное расстояние связи, м | 300
|  | 7.6 | Способ установки | скрытый монтаж
|  | 7.7 | Метод передачи сигнала | цифровой
|  | 7.8 | Способ передачи сигнала | двухпроводная линия
|  | 7.9 | Напряжение линии связи от пульта управления В. | 25 ± 1
|  | 7.10 | Индикация вызова: | световая индикация
|  | 7.11 | Динамик громкой связи | встроенные
|  | 7.12 | Размер, д*ш*в, мм | 85*85*6
|  | 7.13 | Срок службы лет | > 5
7.14
8 | BY 812 - КНОПКА ВЫЗОВА МЕДСЕСТРЫ ВЛАГОЗАЩИЩЕННАЯ | 8.1 | Функции | вызов, отмена вызова | шт. | 1
|  | 8.2 | Степень влагозащиты | IP 65
|  | 8.3 | Материал | пластик
|  | 8.4 | Цвет корпуса | белый
|  | 8.5 | Максимальное расстояние связи, м | 300
|  | 8.6 | Способ установки | скрытый монтаж
|  | 8.7 | Метод передачи сигнала | цифровой
|  | 8.8 | Способ передачи сигнала | двухпроводная линия
|  | 8.9 | Напряжение линии связи от пульта управления В. | 25 ± 1
|  | 8.10 | Индикация вызова: | световая индикация
|  | 8.11 | Динамик громкой связи | встроенные
|  | 8.12 | Размер, д*ш*в, мм | 85*85*6
|  | 8.13 | Срок службы лет | > 5
8.14
9 | BY 586 - ЛАМПА КОРИДОРНАЯ | 9.1 | Функции | вызов, отмена вызова | шт. | 1
|  | 9.2 | Материал | пластик
|  | 9.3 | Цвет корпуса | белый
|  | 9.4 | Максимальное расстояние связи, м | 300
|  | 9.5 | Тип крепления | настенное (входит в комплект поставки)
|  | 9.6 | Метод передачи сигнала | цифровой
|  | 9.7 | Способ передачи сигнала | двухпроводная линия
|  | 9.8 | Напряжение линии связи от пульта управления В. | 25 ± 1
|  | 9.9 | Индикация вызова: | световая индикация
|  | 9.10 | Цвет индикатора
|  | 9.11 | Динамик громкой связи | встроенные
|  | 9.12 | Размер, д*ш*в, мм | 85*85*6
|  | 9.13 | Питание, В | 9 (от внешнего адаптера 220 В 50 Гц, входит в комплект поставки)
|  | 9.14 | Ток потребления, А | 0,2
|  | 9.15 | Срок службы лет | > 5
9.16
10 | BY 311 - ТАБЛО КОРИДОРНОЕ | 10.1 | Функции | вызов, отмена вызова | шт. | 1
|  | 10.2 | Материал | пластик, аллюминий
|  | 10.3 | Цвет корпуса | серебристый
|  | 10.4 | Максимальное расстояние связи, м | 300
|  | 10.5 | Тип крепления | настенное, потолочное
|  | 10.6 | Метод передачи сигнала | цифровой
|  | 10.7 | Способ передачи сигнала | двухпроводная линия
|  | 10.8 | Напряжение линии связи от пульта управления В. | 27 ± 1
|  | 10.9 | Питание, В | 12 (от внешнего адаптера 220 В 50 Гц, входит в комплект поставки)
|  | 10.10 | Ток потребления, А | 1
|  | 10.11 | Индикация вызова: | символьный, светодиодный
|  | 10.12 | Цвет индикатора | красный
|  | 10.13 | Размер, д*ш*в, мм | 334*123*33
|  | 10.14 | Срок службы лет | > 5
10.15
Note on E9: выбрать модель пульта